## A
CALCULO DEL ACERO DE REFUERZO DE UNA VIGA RECTANGULAR
DADO EL MOMENTO DE DISEñO Y LA SECCCION TRANSVERSAL
Autor Ing. Victor Velasco |  | ENEP ACATLAN
OBRA:
VIGA | REVISION DOBLEMENTE ARMADA
TRAMO:
MOMENTO:
contraseña | Datos
Resultados
VARIABLES | Mu | b | h | d | f'c | fy
UNIDADES | TON-M | Cm. | Cm. | Cm. | Kg/Cm² | Kg/Cm²
DATOS | 45 | 30 | 55 | 53 | 250 | 4200
| FR= 0.9 | (FACTOR DE REDUCCION PARA FLEXION)
CONSTANTES |  | f*c= 0.8 f'c |  | f*c= | 200 | Kg/Cm²
POR f*c < 250 Kg/Cm2. |  | f "=0.85 f*c |  | f "c= | 170 | Kg/Cm²
| Pb= | f "c . 4800 |  | Pb= | 0.019048
fy . fy + 6000
| Pmax= | 0.75 Pb |  | Pmax= | 0.014286
| Pmin= | 0.7(f"c)¹/² |  | Pmin= | 0.0026352
fy
CALCULO DE LA CUANTIA, P
MR = FR b d² f "c q (1 - 0.5 q)
EFECTUANDO OPERACIONES Y DESPEJANDO q
| MR X 100000 | = | q - 0.5 q²
FR b d² f "c
| 0.34902 | = | q - 0.5 q²
| 0.5q2 -q + | 0.34902 | =0
q 1 = | -(-1)+ | 0.54951 | = | 1.5495
| 2 | (0.5)
q 2 = | -(-1)- | 0.54951 | = | 0.45049
| 2 | (0.5)
CUANTIA
q= | 0.45049 |  | P= | q . f "c/fy
P= | 0.018234 |  | REQUIERE ACERO A COMPRESION
q max= | 0.35294
| REVISION DE p |  | pmin < p < pmax
OK P= | REQUIERE ACERO A COMPRESION
As= | p b d | As= | 28.9921 | Cm²
CALCULO DEL MOMENTO MAXIMO DE LA VIGA SI SOLO TUVIERA REFUERZO
A TENSION ( MR1)
MR1 = FR b d² f "c q max (1 - 0.5 q max)
| MR1= | 3747536.4706 | Kg-Cm.
| MR1= | 37.4754 | Ton-M. < | 45 | Ton-M.
POR LO TANTO SE REQUIERE ACERO A COMPRESION.
| CALCULO DE As Y A's |  | ( SUPONIENDO QUE A's FLUYE )
| MR2= | Mu-MR1= | 7.5246 | Ton-M.
|  | d'=H-d= | 2 | Cm.
| As-As max= | MR2 | = | 3.9032 | Cm²
FR fy (d-d')
| As max= | p max b d | = | 22.7143 | Cm²
ACERO DE TENSION
| As= | 3.9032 | + As max= | 26.6175 | Cm²
Y EL ACERO DE COMPRESION:
| A's = | 3.9032 | Cm² = | 5.2043 | Cm²
0.75
COMPROBACION DE QUE FLUYA EL ACERO A COMPRESION
EL ACERO FLUYE SI:
f "c . d' . 4800
| p - p' > | _____ ______ _________
fy . d . 6000 - fy
| P= | As | = | 0.016741
b d
| P' = | A' s | = | 0.0032731
b d
| p - p' = | 0.013467 |  | NO FLUYE EL ACERO A COMPRESION
SI FLUYE EL ACERO A COMPRESION
f "c . d' . 4800
| _____ ______ _________ |  | = | 0.0040731
fy . d . 6000 - fy
POR LO TANTO :
SI FLUYE EL ACERO A COMPRESION